## Лист2
Утверждаю: Главный инженер ООО «ЖКС №3 Красногвардейского района»
Сакович И.Т.
Локальная смета за 2022 г.
В доме: |  | КРЮКОВА УЛ. д.11 лит.А
По услугам: |  | все услуги
Кем выполнены: |  | всеми конторами (службами)
Виды работ: |  | все
Прямые затраты: |  |  | 103054.93 | Накладные расходы: | 64265.05
а) зарплата рабочих: |  |  | 73559.93 | Сметная прибыль: | 35975.26
б) эксплуатация машин: |  |  | 2840.81 | Всего без НДС: | 380778.61
в т. ч. зарплата: |  |  | 162.98 | НДС 20%: | 76155.72
в) стоимость материалов: |  |  | 26654.19 | Всего: | 456934.33
Составлен(а) в уровне цен на: отчет включает более одного месяца.
№ | Код расценки | Наименование работ |  |  | Ед. изм. | Количество | Чел.-часы, цена мат. | Прямые затраты |  |  | Накладные расходы | Сметная прибыль | Всего с НДС
[8 empty] | з/пл рабочих | экс. машин | материалы
Итого по всем: | [5 empty] | 274.117 | 275.82 | 73559.93 | 2840.81 | 26654.19 | 64265.05 | 35975.26 | 456934.33
Фасады: ремонт и окраска | [5 empty] | 14.734 | 18.15 | 5531.81 | 176.39 | 2559.87 | 4375 | 2339.49 | 17979.07
1 | ТЕРэ4.01-09-012-01 | Перетирка штукатурки: фасадов гладких с земли и лесов |  |  | 10 м2 | 1.2 | 4.28 | 1117.49 | 0.19 | 19.15 | 748.72 | 447 | 2799.06
(цоколь)
|  | 402-0079 Раствор готовый отделочный тяжелый, цементный 1:2 |  |  | м3 | 0.0036 | 5308.33 |  |  | 19.11
2 | ТЕРэ4.01-10-019-01 | Огрунтовка фасадов: простых с земли и лесов |  |  | 10 м2 | 5.94 | 2.55 | 666.2 | 126.46 | 1710.61 | 453.02 | 266.48 | 3867.32
(цоколь)
|  | 101-9732-038П Грунтовка |  |  | т | 0.0095 | 180064.21 |  |  | 1710.61
3 | ТЕР13-03-003-02 | Окраска огрунтованных бетонных и оштукатуренных поверхностей: лаком БТ-577 |  |  | 100 м2 окрашиваемой поверхности | 0.594 | 4.07 | 1402.58 | 49.74 | 830.11 | 1188.93 | 609.22 | 4896.7
(цоколь)
4 | ТЕР13-06-003-01 | Очистка поверхности щетками |  |  | 1 м2 очищаемой поверхности | 7 | 7.25 | 2345.54 |  |  | 1984.33 | 1016.79 | 6415.99
(цоколь от плесени)
Балконы: ремонт | [5 empty] | 2 | [6 empty] | 17154.51
5 | Подр20_1 | Балконы: ремонт |  |  | 1 | 2 | [6 empty] | 17154.51
(кв 45,46)
Косметич. ремонт лест. клеток | [5 empty] | 0.32 | [6 empty] | 149576.06
6 | Подр11 | Косметич. ремонт лест. клеток |  |  | 1000 м2 | 0.32 | [6 empty] | 149576.06
(пар. 3, пар 3)
Водосточные трубы: замена | [5 empty] | 0.25 | 0.92 | 216.02 | 3.69 | 1154.88 | 153.37 | 112.33 | 1968.35
7 | ТЕРэ4.01-07-003-01 | Смена частей водосточных труб: прямые звенья с земли, лестниц, подмостей |  |  | 10 | 0.25 | 0.92 | 216.02 | 3.69 | 1154.88 | 153.37 | 112.33 | 1968.35
(пр. часть 2шт)
|  | 101-9953-039П Звенья водосточных труб из оцинкованной стали толщиной 0,55 мм, диаметром 215 мм |  |  | м | 2.5 | 461.95 |  |  | 1154.88
ХВС: ремонт трубопроводов | [5 empty] | 0.1 | 1.6 | 447.43 | 10.57 | 1770.53 | 393.74 | 214.77 | 3404.45
8 | ТЕРэ4.01-14-008-22 | Замена внутренних трубопроводов водоснабжения из стальных труб на полипропиленовые трубы диаметром до 40 мм |  |  | 10 | 0.1 | 1.6 | 447.43 | 10.57 | 1770.53 | 393.74 | 214.77 | 3404.45
(под кв 2)
|  | 202 американка 32 |  |  | шт. | 1 | 549.79 |  |  | 549.79
|  | 507-5010 Муфта полипропиленовая соединительная диаметром 40 мм |  |  | 10 | 0.1 | 263.8 |  |  | 26.38
|  | 507-9005-307П Труба из полипропилена PN 25/40 армированная стекловолокном |  |  | м | 1 | 379.44 |  |  | 379.44
|  | 507-3175 Угольник 90 град. полипропиленовый диаметром 40 мм |  |  | 10 | 0.1 | 458.8 |  |  | 45.88
|  | 507-5052 Муфта полипропиленовая комбинированная, с наружной резьбой, под ключ диаметром 40х1 1/4'' |  |  | 10 | 0.1 | 7589.2 |  |  | 758.92
Отопление: ремонт трубопроводов | [5 empty] | 27.204 | 13.33 | 3366.43 |  |  | 2962.46 | 1615.88 | 9533.72
9 | ТЕРэ4.01-13-017-03 | Запуск системы Ц/О |  |  | 1000 м3 объема здания | 11.204 | 2.13 | 605.29 |  |  | 532.66 | 290.54 | 1714.19
10 | ТЕРэ4.01-13-025-02 | Ликвидация воздушных пробок в стояках центрального отопления |  |  | шт. | 16 | 11.2 | 2761.14 |  |  | 2429.8 | 1325.34 | 7819.53
(кв. 59,57,48; кв 45,57)
Канализация: ремонт трубопроводов | [5 empty] | 0.09 | 5.46 | 1766.78 | 4.06 |  | 1628.68 | 778.93 | 5014.14
11 | ТЕРр69-4-3б | Зачеканка раструбов цементным раствором(прим.) |  |  | 100 | 0.09 | 5.46 | 1766.78 | 4.06 |  | 1628.68 | 778.93 | 5014.14
(подвал)
Электропроводка: ремонт и замена | [5 empty] | 2.5 | 4.25 | 1008.58 |  | 571.74 | 691.28 | 481.42 | 3303.63
12 | ТЕРэ4.01-17-007-01 | Осмотр линий электр.сетей, арматуры, эл.оборудования на лест. клетках |  |  | 10 лестничных площадок | 0.5 | 0.45 | 116.33 |  |  | 48.86 | 17.45 | 219.17
(пар 3)
13 | ТЕРэ4.01-15-020-02 | Смена отдельных участков проводки наружной |  |  | 10 | 2 | 3.8 | 892.25 |  | 571.74 | 642.42 | 463.97 | 3084.46
(подвал)
|  | 501-8282 Кабель силовой с алюм. жилами с ПВХ изоляцией в ПВХ оболочке без защитного покрова: АВВГ, напряжением 0,66 кВ, число жил - 2 и сечением 2,5 мм2 |  |  | 1000 | 0.02 | 28587 |  |  | 571.74
Аппараты защиты, арматура: ремонт и замена | [5 empty] | 0.12 | 0.93 | 297.59 | 2.38 | 240.62 | 274.06 | 152.5 | 1160.58
14 | ТЕРэ4.01-15-011-01 | Смена выключателей, розеток |  |  | 10 | 0.1 | 0.24 | 59.45 |  | 87.68 | 42.8 | 30.91 | 265.01
(подвал)
|  | 509-9011-094П Выключатель для открытой проводки одноклавишный ВА1У-112 (10А) |  |  | шт. | 1 | 87.68 |  |  | 87.68
15 | ТЕРм08-03-591-08 | Розетка штепсельная неутопленного типа при открытой проводке |  |  | 100 | 0.02 | 0.69 | 238.14 | 2.38 | 152.94 | 231.26 | 121.59 | 895.57
(подвал)
|  | 503-9013-047П Розетка открытой проводки PA16-214, 1-местная, с заземлением, влагозащищенная |  |  | шт. | 2 | 70.2 |  |  | 140.4
Аварийно-восстановительные работы | [5 empty] | 18.303 | 6.45 | 1855.7 | 1.23 | 2985.9 | 1537.11 | 897.55 | 8733
16 | ТЕРэ4.01-07-020-03 | Промазка швов мастикой |  |  | м | 17.5 | 2.1 | 443.52 |  | 499.71 | 314.9 | 230.63 | 1786.51
(наруж свесы)
|  | 101-9090-041П Мастика битумно-полимерная кровельная, холодного применения |  |  | т | 0.0035 | 142774.29 |  |  | 499.71
17 | ТЕРэ4.01-15-007-01 | Смена ламп: энергосберегающих(светодиодные) |  |  | 10 | 0.3 | 0.21 | 53.34 |  | 190.01 | 38.4 | 27.74 | 371.39
(подвал)
|  | 509-9051-001П Лампы светодиодные с цоколем Е27 (классическая форма), мощностью 10 Вт, световой поток от 750 до 850 Лм |  |  | 10 | 0.3 | 633.37 |  |  | 190.01
18 | ТЕР26-01-055-02 | Ремонт изоляции труб (проклеивание скотчем) |  |  | 100 м2 поверхности покрытия изоляции | 0.303 | 4 | 1329.28 |  | 2296.18 | 1160.46 | 621.44 | 6488.84
(подвал ц/о; т/ц по тр. теплосети стрелки)
19 | ТЕРэ4.01-01-012-01 | Водоотлив из подвала электрическими насосами |  |  | 10 м3 | 0.2 | 0.14 | 29.56 | 1.23 |  | 23.35 | 17.74 | 86.26
(пар 1,2, подвал)
Прочие работы | [5 empty] | 208.496 | 224.73 | 59069.59 | 2642.49 | 17370.65 | 52249.35 | 29382.39 | 239106.82
20 | ТЕРэ4.01-01-005-02 аУ | Заделка подвальных окон железом |  |  | 10 м2 | 0.045 | 0.14 | 29.21 | 0.7 |  | 23.08 | 17.53 | 84.62
(пар 3/ отв подв дв.прим.)
21 | ТЕРэ4.01-05-008-02 | Смена дверных приборов: шпингалеты |  |  | 10 | 0.2 | 2.96 | 727.73 |  | 83.36 | 509.41 | 363.87 | 2021.25
(пар 1)
|  | 331 шпингалет форточный |  |  | шт. | 2 | 23.33 |  |  | 46.66
22 | ТЕРэ4.01-05-008-05 | Смена дверных приборов: замки накладные |  |  | 10 | 0.1 | 1.07 | 250.77 |  | 1532.68 | 175.54 | 125.39 | 2501.26
(пар 2 подвал)
|  | 280 замок "Цербер" |  |  | шт. | 1 | 1518 |  |  | 1518
23 | ТЕРэ4.01-05-008-05 | Смена дверных приборов: замки навесные |  |  | 10 | 0.2 | 2.14 | 526.57 |  | 500.21 | 368.6 | 263.29 | 1990.4
(пар 1 чердак; лаз)
|  | 32 замок навесной |  |  | шт. | 2 | 225 |  |  | 450
|  | 37 накладка |  |  | шт | 1 | 22.03 |  |  | 22.03
24 | ТЕРэ4.01-05-008-06 | Смена дверных приборов пружины |  |  | 10 | 0.2 | 1.14 | 147.71 |  | 317.7 | 103.4 | 73.86 | 771.2
|  | 415 пружины дверные |  |  | шт. | 2 | 144.17 |  |  | 288.34
25 | ТЕРэ4.01-05-009-02 | Смена оконных приборов: ручки |  |  | 10 | 0.3 | 0.74 | 173.28 |  | 107.61 | 121.29 | 86.64 | 586.59
(пар 3 лючки слаботоч)
|  | 194 завертка |  |  | шт. | 3 | 32.2 |  |  | 96.6
26 | ТЕРэ4.01-05-009-04 | Смена оконных приборов: петли форточные |  |  | 10 | 0.2 | 0.82 | 192.07 |  | 95.65 | 134.45 | 96.04 | 621.85
(пар 3 лючки слаботоч)
|  | 101-0956 Петля накладная |  |  | шт. | 2 | 25.81 |  |  | 51.62
27 | ТЕРэ4.01-10-015-01 | Окраска масл. составами окраш. мелких метал. покрытий: 1 раз с земли, лесов |  |  | 10 м2 | 0.15 | 0.25 | 60.12 | 0.02 | 37.57 | 40.88 | 24.05 | 195.17
(лест указат)
|  | 101-9850-001П Краска масляная |  |  | кг | 0.234 | 89.57 |  |  | 20.96
28 | ТЕРэ4.01-13-005-02 | Демонтаж элеваторных узлов:номер 3-5 |  |  | шт. | 2 | 22.08 | 5341.6 |  |  | 3365.2 | 2136.64 | 13012.12
(т/ц)
29 | ТЕРэ4.01-13-012-01гУ | Регулировка задвижек |  |  | 1 | 3 | 18.12 | 4219.9 |  |  | 3713.52 | 2025.55 | 11950.76
(т/ц)
30 | ТЕРэ4.01-13-013-01 | Ремонт предохранительных клапанов однорычажных |  |  | шт. | 1 | 3.7 | 877.55 |  | 168.21 | 772.24 | 421.22 | 2687.06
(т/ц)
31 | ТЕРэ4.01-13-017-02 | Отключение ц/о |  |  | 1000 м3 объема здания | 2.4 | 0.98 | 207.42 |  |  | 182.53 | 99.56 | 587.41
(отк ст ц/о на л/кл)
32 | ТЕРэ4.01-13-017-02 | Спуск и наполнение воды системы отопл-я без осмотра системы (прим.) Отключение ц/о |  |  | 1000 м3 объема здания | 8.804 | 3.61 | 760.87 |  |  | 669.57 | 365.22 | 2154.79
(т/ц отключение ц/о)
33 | ТЕРэ4.01-13-020-02 | Промывка системы Ц/О и ГВС гидравл. давл. гор. сети 5 атм Д.патрубка 50мм |  |  | 100 м3 | 0.078 | 0.06 | 13.66 |  |  | 12.02 | 6.56 | 38.69
(т/ц промывка ц/о)
34 | ТЕРэ4.01-13-024-01 | Демонтаж грязевика |  |  | шт. | 2 | 3.18 | 746.68 |  |  | 470.41 | 298.67 | 1818.91
(т/ц)
35 | ТЕРэ4.01-13-026-01 | Гидравлическое испытание трубопроводов системы отопления (опрессовка) |  |  | 10 | 168 | 97.44 | 28867.83 | 814.71 |  | 25403.69 | 13856.56 | 82731.35
36 | ТЕРэ4.01-13-027-01 | Снятие показаний с контрольных точек |  |  | шт. | 12 | 4.08 | 1001.45 |  |  | 881.25 | 480.68 | 2836.06
(в/уз; ту; в/у; ву)
37 | ТЕРэ4.01-15-007-01 | Смена ламп: накаливания |  |  | 10 | 1.6 | 1.14 | 266.75 |  | 206.99 | 192.06 | 138.71 | 965.41
(подвал)
|  | 509-1857 Лампы накаливания общего назначения местного и наружного освещения ЛОН 60 |  |  | 10 | 1.6 | 129.37 |  |  | 206.99
38 | ТЕРэ4.01-16-010-01 | Установка флагодержателей |  |  | 10 | 0.1 | 0.55 | 149.48 | 3.96 |  | 131.54 | 71.75 | 428.08
(флагштоки)
39 | ТЕРэ4.01-05-008-06 | Установка досок объявления |  |  | 10 | 0.3 | 1.72 | 443.14 |  | 1161 | 310.2 | 221.57 | 2563.09
(пар 1,2,3)
|  | 07 10 клей FIX |  |  | шт | 0.5 | 348.34 |  |  | 174.17
|  | 07 12 доска информационная |  |  | шт. | 3 | 315.45 |  |  | 946.35
40 | Подр40 | Прочие работы | [10 empty] | 46249.46
(очистка крыши от снега)
41 | ТЕР13-03-003-02 | Окраска огрунтованных бетонных и оштукатуренных поверхностей: лаком БТ-577 |  |  | 100 м2 окрашиваемой поверхности | 0.072 | 0.49 | 168.23 | 5.86 | 81.46 | 142.6 | 73.07 | 565.46
(цоколь)
42 | ТЕР15-04-019-07 | Окраска фасадов акриловыми составами: вручную по подготовленной поверхности |  |  | 100 м2 окрашиваемой поверхности | 0.16 | 2.38 | 831.37 | 19.02 | 1314.34 | 748.23 | 346.27 | 3911.08
(фасад)
|  | 101-9732-038П Грунтовка |  |  | т | 0.0021 | 159523.81 |  |  | 335
|  | 101-6520 Краска акриловая водно-дисперсионная "БИРСС Фасад-Колор", тон светлый |  |  | т | 0.0061 | 160534.43 |  |  | 979.26
43 | ТЕР18-06-002-06 | Установка грязевиков наружным диаметром патрубков до 159 мм |  |  | 1 | 2 | 19.18 | 217.9 | 60.18 | 5604.6 | 239.01 | 134.32 | 7507.21
(т/ц прочистка)
44 | ТЕР18-06-004-02а | Установка узлов тепловых элеваторных номером 3-5 (сборка) |  |  | 1 | 2 | 29.08 | 10508.82 | 1334.42 | 4432.02 | 11603.1 | 6520.74 | 41278.92
(т/ц)
45 | ТЕРм38-01-006-07 | Сборка с помощью лебедок ручных (с установкой и снятием их в процессе работы) или вручную (мелких деталей): листовые конструкции массой до 0,5 т (бачки, течки, воронки, желоба, лотки и пр.) |  |  | 1 т конструкций | 0.006 | 1.16 | 411.45 | 295.24 | 1449.17 | 377.48 | 188.74 | 3266.5
(пар 3/ отв подв дв.)
|  | 101-3805 Сталь листовая холоднокатаная марки Ст3 толщиной 1,0-1,9 мм |  |  | т | 0.0004 | 90875 |  |  | 36.35
|  | 101-1641 Сталь угловая равнополочная, марка стали ВСт3кп2, размером 50x50x5 мм |  |  | т | 0.006 | 82068.33 |  |  | 492.41
|  | 101-1943 Круг отрезной размером 230х3х22 |  |  | шт. | 3 | 287.88 |  |  | 863.64
46 | ТЕРм38-01-006-08 | Изготовление Сборка с помощью лебедок ручных (с установкой и снятием их в процессе работы) или вручную (мелких деталей): стремянки, связи, кронштейны, тормозные конструкции и пр. |  |  | 1 т конструкций | 0.001 | 0.13 | 46.44 | 30.62 | 52.89 | 42.28 | 21.14 | 232.04
(флагштоки)
|  | 84 сталь листовая 1,5мм |  |  | т | 0.0007 | 69585.71 |  |  | 48.71
47 | ТЕРр62-21-1 | Простая масляная окраска ранее окрашенных фасадов без подготовки с расчисткой старой краски до 10%: с земли и лесов |  |  | 100 м2 окрашиваемой поверхности | 0.18 | 2.69 | 894.58 | 28.6 | 208.47 | 805.12 | 411.51 | 2817.94
(фасад торец)
|  | 101-9841-009П Краски масляные готовые к применению для наружных работ |  |  | т | 0.0024 | 86512.5 |  |  | 207.63
48 | ТЕРэ4.01-15-010-03 | Смена светильников со светодиодными лампами настенных, потолочных |  |  | 10 | 0.4 | 3.2 | 869.6 | 49.16 |  | 626.11 | 452.19 | 2396.48
(подвал ремонт; ремонт/подвал)
49 | ТЕРэ4.01-15-029-01 | Подключение и отключение сварочного аппарата |  |  | шт. | 1 | 0.5 | 117.41 |  | 16.72 | 84.54 | 61.05 | 335.66
(пар 2 подвал)
|  | 101-1521 Электроды диаметром 5 мм Э42 |  |  | т | 0.0001 | 167200 |  |  | 16.72
Составил: Инженер ПТО | [7 empty] | Красавцева Елена Владимировна